## Sheet1
序号 | 名称 | 建议品牌、型号 | 参数 | 单位 | 数量
1 | 卫星接收机 | D3-SNJ | 采用嵌入式结构及外形设计 支持前置前面板功能按键 支持MPEG2，H.264，AVS+视频解码 支持MPEG 1 Layer II，LC-AAC，HE-AAC，AC3音频解码 支持符合DVB-S/S2，DVB-C标准的单路输入 可接收DVB-ASI高清和标清码流 可接收C/Ku波段卫星上的SCPC/MCPC 支持最大码率为100Mbps的1路ASI输入，两路ASI输出 支持TS Over IP接口输入输出 支持单节目整流模式，UDP协议 支持SDI，HDMI，YPbPr，CVBS的解码视频输出 支持两个DVB-CI接口，支持主流CAM卡和多种加密系统 支持两路TS流输出，可选择卫星/ASI输入的解密流输出或原始流输出 支持频道自动保存，意外断电可以自动恢复最近的参数设置 支持10/100M自适应的网管口，可实现对设备参数的远程设置与软件升级 | 台 | 2
2 | 微单相机 | EOS R6II 套机（含RF24-105mm stm镜头） | 传感器类型：CMOS（支持全像素双核CMOS AF）传感器：全画幅（约36*24mm)有效像素：2420万最高分辨率：5472×3648图片分辨率：L（大）：约2400万像素（6000×4000），M（中）：约1060万像素（3984×2656），S1（小1）：约590万像素（2976×1984），S2（小2）：约380万像素（2400×1600），RAW/C-RAW：约2400万像素（6000×4000） 显示屏尺寸：3英寸显示屏像素：约162万像素液晶屏快门速度：机械快门/电子前帘快门：1/8000～30秒、B门；电子快门：1/16000秒、1/8000～30秒、B门（1/16000秒的快门速度仅限Tv及M模式，高速连拍+、RAW连拍、HDR模式、对焦包围或改变光圈时保持曝光的情况下，最高快门速度为1/8000秒），机械快门闪光同步速度：1/200秒，电子前帘快门闪光同步速度：1/250秒 ，电子快门无法进行闪光同步 ※短片拍摄时的设置范围不同。 电池类型：锂电池存储卡类型： 双卡槽，SD/SDHC/SDXC存储卡（兼容UHS-II存储卡） 最大支持容量：2TB 文件格式：图像类型JPEG（8位）、HEIF（10位）、RAW（14位，佳能原创），可以同时记录RAW+JPEG或RAW+HEIF 外形尺寸：约138.4×98.4×88.4毫米，产品重量：约670克（含电池、充电器、1张128G SD高速存储卡）/约588克（仅机身）。 该套装包含佳能EOS R6II微单数码单机和RF24-105mm stm镜头) | 台 | 2
3 | 储存卡 | 雷克沙 | 读速不低于：250M/s,写速不低于：120M/s，128G SD高速存储卡 | 张 | 4
4 | 原装电池 | LP-E6P | 佳能原装电池，充满需要180分钟，DC7.2V、2130mAh、6.0A | 块 | 2
5 | 相机包 |  | 相机包单肩斜挎摄影包单反微单数码相机内胆包运动无人机收纳，材质：尼龙复合料，单肩 | 个 | 6
6 | 读卡器 | SOULMATED 11A | 支持：兼容USB3.0，支持：TF/SD卡，材质：铝合金 | 个 | 2
7 | 会议麦克风 | 海康威视 DS-KAM407-R | 一拖四无线会议长杆麦克风 传输方式：有线/无线 连接主体：音箱 收音头：动圈式 机身材质：金属 产品特性：有防喷网 支持增益调节 音频输出接口：卡侬头输出、6.35混合输出 | 套 | 1
8 | 一拖二麦克风 | DJI Mic 3 | 供电方式：外接供电 佩戴方式：领夹佩戴 磁吸佩戴 手持式 连接方式：蓝牙 2.4G 类型：专业录音麦克风 喇叭单元：单喇叭 连接主体：手机 运动相机 微单相机 | 套 | 1
9 | 辅材 |  | 1根5米双卡侬母头接一卡侬公头音频线，2根1.5米卡侬头音频线，2根1.5米6.35mm转卡侬公头音频线。 | 套 | 1