## Sheet1
黄山市祁门县2025年第一季度水质监测结果 | [7 empty] | 黄山市祁门县2025年第一季度水质监测结果
序号 | 季度 | 监测类型 | 水样类型 | 采样日期 | 采样地点 | 经度 | 纬度 | 菌落总数 （CFU/mL） | 大肠埃希氏菌（MPN/100mL） | 总大肠菌群（MPN/100mL） | 色度（度） | 浑浊度（NUT） | 臭和味 | 肉眼可见物 | pH | 铝 | 铁 | 锰 | 铜 | 锌 | 氯化物 | 硫酸盐 | 溶解性总固体 | 总硬度 | 高猛酸盐指数（mg/L） | 砷 | 镉 | 铬(六价) | 铅 | 汞 | 氰化物 | 氟化物 | 硝酸盐氮 | 三氯甲烷 | 游离氯（mg/L） | 氨 | 一氯二溴甲烷 | 二氯一溴甲烷 | 三溴甲烷 | 二氯乙酸 | 三氯乙酸 | 三卤甲烷
《生活饮用水卫生标准》（GB5749-2022） | [7 empty] | ≤100 | 不得检出 | 不得检出 | ≤15 | ≤1 | 无异臭、异味 | 无 | 6.5～8.5 | 0.2mg/L | 0.3mg/L | 0.1mg/L | 1.0mg/L | 1.0mg/L | 250mg/L | 250mg/L | 1000mg/L | 450mg/L | ≤3 | 0.01mg/L | 0.005mg/L | 0.05mg/L | 0.01mg/L | 0.001mg/L | 0.05mg/L | 1mg/L | 10mg/L | 0.06mg/L | 2＞出厂水≥0.3 末梢水≥0.05 | 0.5mg/L | 0.1mg/L | 0.06mg/L | 0.1mg/L | 0.05mg/L | 0.1mg/L | ＜1
1 | 一 | 城市水 | 末梢水 | 2025-02-25 | 城东平安医院食堂 | 117°43′22″ | 29°51′3″ | 1 | 未检出 | 未检出 | ＜5 | ＜0.5 | 无异臭、异味 | 无 | 6.95 | 0.013 | <0.15 | <0.05 | <0.10 | <0.25 | 5.1575 | 11.6008 | 53.95 | 29.016 | 1.05 | <0.001 | ＜0.0005 | <0.004 | <0.0025 | <0.0002 | <0.0016 | <0.1 | 6.893 | 0.016 | 0.24 | <0.02 | <0.16*10-4 | 0.004 | <0.41*10-4 | <0.0037 | <0.0044 | 0.3339
2 | 一 | 城市水 | 末梢水 | 2025-02-25 | 城南城投公司 | 117°42′5″ | 29°51′13″ | 未检出 | 未检出 | 未检出 | ＜5 | ＜0.5 | 无异臭、异味 | 无 | 6.95 | 0.009 | <0.15 | <0.05 | <0.10 | <0.25 | 5.246 | 11.7712 | 57.2 | 35.035 | 1.06 | <0.001 | ＜0.0005 | <0.004 | <0.0025 | <0.0002 | <0.0016 | <0.1 | 6.8372 | 0.019 | 0.24 | <0.02 | <0.16*10-4 | 0.004 | <0.41*10-4 | <0.0037 | <0.0044 | 0.3839
3 | 一 | 城市水 | 末梢水 | 2025-02-25 | 城西新一中东门门卫室 | 117°40′56″ | 29°52′6″ | 1 | 未检出 | 未检出 | ＜5 | ＜0.5 | 无异臭、异味 | 无 | 6.97 | 0.01 | <0.15 | <0.05 | <0.10 | <0.25 | 5.2001 | 11.8692 | 51.35 | 27.456 | 1.04 | <0.001 | ＜0.0005 | <0.004 | <0.0025 | <0.0002 | <0.0016 | <0.1 | 7.0453 | 0.02 | 0.26 | <0.02 | <0.16*10-4 | 0.004 | <0.41*10-4 | <0.0037 | <0.0044 | 0.40057
4 | 一 | 城市水 | 末梢水 | 2025-02-25 | 城北中学门卫室 | 117°43′9″ | 29°52′6″ | 2 | 未检出 | 未检出 | 7 | 0.7 | 无异臭、异味 | 无 | 6.99 | 0.009 | 0.186 | <0.05 | <0.10 | <0.25 | 5.2174 | 11.6972 | 52 | 28.665 | 1.26 | <0.001 | ＜0.0005 | <0.004 | <0.0025 | <0.0002 | <0.0016 | <0.1 | 6.8894 | 0.015 | 0.06 | <0.02 | <0.16*10-4 | 0.004 | <0.41*10-4 | <0.0037 | <0.0044 | 0.31724
5 | 一 | 城市水 | 末梢水 | 2025-02-25 | 祁门县纪监委 | 117°42′28″ | 29°51′29″ | 未检出 | 未检出 | 未检出 | ＜5 | ＜0.5 | 无异臭、异味 | 无 | 7.01 | 0.011 | <0.15 | <0.05 | <0.10 | <0.25 | 5.1462 | 11.6542 | 50.05 | 29.939 | 1.32 | <0.001 | ＜0.0005 | <0.004 | <0.0025 | <0.0002 | <0.0016 | <0.1 | 6.9003 | 0.017 | 0.3 | <0.02 | <0.16*10-4 | 0.004 | <0.41*10-4 | <0.0037 | <0.0044 | 0.35057
《生活饮用水卫生标准》（GB5749-2022）小型集中式供水 | [7 empty] | ≤500 | 不得检出 | 不得检出 | ≤15 | ≤3 | 无异臭、异味 | 无 | 6.5～8.5 | 0.2mg/L | 0.3mg/L | 0.1mg/L | 1.0mg/L | 1.0mg/L | 250mg/L | 250mg/L | 1000mg/L | 450mg/L | ≤3 | 0.01mg/L | 0.005mg/L | 0.05mg/L | 0.01mg/L | 0.001mg/L | 0.05mg/L | 1.2mg/L | 20mg/L | 0.06mg/L | 2＞出厂水≥0.3 末梢水≥0.05 | 0.5mg/L | 0.1mg/L | 0.06mg/L | 0.1mg/L | 0.05mg/L | 0.1mg/L | ＜1
6 | 一 | 农村水 | 末梢水 | 2025-02-25 | 凫峰镇集镇镇政府卫生间 | 117°49′57″ | 29°44′55″ | 1 | 未检出 | 未检出 | ＜5 | ＜0.5 | 无异臭、异味 | 无 | 7.36 | <0.008 | <0.15 | <0.05 | <0.10 | <0.25 | 3.4259 | 16.0848 | 97.5 | 43.875 | 1.59 | <0.001 | ＜0.0005 | <0.004 | <0.0025 | <0.0002 | <0.0016 | <0.1 | 5.8897 | <0.32*10-4 | 0.06 | <0.02 | <0.16*10-4 | <0.15*10-4 | <0.41*10-4 | <0.0037 | <0.0044 | <0.001
7 | 一 | 农村水 | 末梢水 | 2025-02-25 | 柏溪乡下街 | 117°48′23″ | 29°53′57″ | 2 | 未检出 | 未检出 | ＜5 | ＜0.5 | 无异臭、异味 | 无 | 7.4 | <0.008 | <0.15 | <0.05 | <0.10 | <0.25 | 1.9375 | 20.7977 | 104.975 | 47.2388 | 1.46 | <0.001 | ＜0.0005 | <0.004 | <0.0025 | <0.0002 | <0.0016 | <0.1 | 7.5871 | 0.001 | 0.05 | <0.02 | <0.16*10-4 | <0.15*10-4 | <0.41*10-4 | <0.0037 | <0.0044 | 0.017
8 | 一 | 农村水 | 末梢水 | 2025-02-25 | 金字牌镇街 | 117°48′39″ | 29°50′34″ | 1 | 未检出 | 未检出 | 5 | 0.92 | 无异臭、异味 | 无 | 7.32 | <0.008 | <0.15 | <0.05 | <0.10 | <0.25 | 3.4709 | 16.2309 | 96.2 | 43.29 | 1.43 | <0.001 | ＜0.0005 | <0.004 | <0.0025 | <0.0002 | <0.0016 | <0.1 | 5.9391 | 0.0004 | 0.06 | <0.02 | <0.16*10-4 | <0.15*10-4 | <0.41*10-4 | <0.0037 | <0.0044 | 0.007
9 | 一 | 农村水 | 末梢水 | 2025-02-25 | 祁红乡卫生院 | 117°40′33″ | 29°41′53″ | 7 | 未检出 | 未检出 | ＜5 | ＜0.5 | 无异臭、异味 | 无 | 7.29 | <0.008 | <0.15 | <0.05 | <0.10 | <0.25 | 5.2917 | 11.3346 | 76.57 | 34.4565 | 1.55 | <0.001 | ＜0.0005 | <0.004 | <0.0025 | <0.0002 | <0.0016 | <0.1 | 7.0274 | 0.018 | 0.06 | <0.02 | <0.16*10-4 | 0.004 | <0.41*10-4 | 0.011294 | <0.0044 | 0.36724
10 | 一 | 农村水 | 末梢水 | 2025-02-25 | 芦溪乡卫生院 | 117°30′31″ | 29°42′28″ | 未检出 | 未检出 | 未检出 | ＜5 | ＜0.5 | 无异臭、异味 | 无 | 7.33 | 0.013 | <0.15 | <0.05 | <0.10 | <0.25 | 5.2538 | 11.8323 | 78.39 | 35.2755 | 1.65 | <0.001 | ＜0.0005 | <0.004 | <0.0025 | <0.0002 | <0.0016 | <0.1 | 6.7579 | 0.018 | 0.19 | <0.02 | <0.16*10-4 | 0.004 | <0.41*10-4 | <0.0037 | <0.0044 | 0.36724
11 | 一 | 农村水 | 末梢水 | 2025-02-25 | 溶口乡溶口街杨东家 | 117°32′55″ | 29°44′41″ | 未检出 | 未检出 | 未检出 | ＜5 | ＜0.5 | 无异臭、异味 | 无 | 7.23 | 0.009 | <0.15 | <0.05 | <0.10 | <0.25 | 5.2108 | 11.8486 | 75.53 | 31.7226 | 0.73 | <0.001 | ＜0.0005 | <0.004 | <0.0025 | <0.0002 | <0.0016 | <0.1 | 6.9025 | 0.016 | 0.16 | <0.02 | <0.16*10-4 | 0.004 | <0.41*10-4 | <0.0037 | <0.0044 | 0.3339
12 | 一 | 农村水 | 末梢水 | 2025-02-25 | 平里镇集镇平里街 | 117°36′30″ | 29°44′6″ | 未检出 | 未检出 | 未检出 | ＜5 | ＜0.5 | 无异臭、异味 | 无 | 7.17 | 0.009 | <0.15 | <0.05 | <0.10 | <0.25 | 5.196 | 11.8035 | 73.775 | 30.9855 | 0.71 | <0.001 | ＜0.0005 | <0.004 | <0.0025 | <0.0002 | <0.0016 | <0.1 | 6.8677 | 0.017 | 0.23 | <0.02 | <0.16*10-4 | 0.004 | <0.41*10-4 | <0.0037 | <0.0044 | 0.35057
13 | 一 | 农村水 | 末梢水 | 2025-02-25 | 塔坊乡塔坊街44号 | 117°39′50″ | 29°46′49″ | 未检出 | 未检出 | 未检出 | ＜5 | ＜0.5 | 无异臭、异味 | 无 | 7.19 | 0.009 | <0.15 | <0.05 | <0.10 | <0.25 | 5.3375 | 11.9921 | 74.555 | 31.3131 | 0.58 | <0.001 | ＜0.0005 | <0.004 | <0.0025 | <0.0002 | <0.0016 | <0.1 | 6.4533 | 0.019 | 0.09 | <0.02 | <0.16*10-4 | 0.004 | <0.41*10-4 | <0.0037 | <0.0044 | 0.3839
14 | 一 | 农村水 | 末梢水 | 2025-02-25 | 安凌镇集镇城安街傅国仁家 | 117°37′44″ | 30°2′23″ | 2 | 未检出 | 未检出 | ＜5 | 0.69 | 无异臭、异味 | 无 | 6.97 | <0.008 | <0.15 | <0.05 | <0.10 | <0.25 | 5.3713 | 11.9417 | 43.94 | 18.4548 | 0.84 | <0.001 | ＜0.0005 | <0.004 | <0.0025 | <0.0002 | 0.0018 | <0.1 | 6.2183 | 0.003 | 0.33 | <0.02 | <0.16*10-4 | 0.003 | <0.41*10-4 | <0.0037 | <0.0044 | 0.10057
15 | 一 | 农村水 | 末梢水 | 2025-02-25 | 历口镇卫生院 | 117°30′52 | 29°54′1 | 未检出 | 未检出 | 未检出 | ＜5 | 0.56 | 无异臭、异味 | 无 | 7.11 | 0.011 | <0.15 | <0.05 | <0.10 | <0.25 | 2.172 | 5.3793 | 56.485 | 23.7237 | 1.08 | <0.001 | ＜0.0005 | <0.004 | <0.0025 | <0.0002 | 0.002 | 0.2347 | 7.5312 | 0.019 | 0.16 | <0.02 | <0.16*10-4 | 0.005 | <0.41*10-4 | 0.010091 | <0.0044 | 0.40057
16 | 一 | 农村水 | 末梢水 | 2025-02-25 | 古溪乡集镇周源组 | 117°34′35″ | 29°56′52″ | 未检出 | 未检出 | 未检出 | ＜5 | 0.75 | 无异臭、异味 | 无 | 6.7 | <0.008 | <0.15 | <0.05 | <0.10 | <0.25 | 5.3674 | 11.9451 | 57.265 | 30.3504 | 0.67 | <0.001 | ＜0.0005 | 0.011 | <0.0025 | <0.0002 | <0.0016 | <0.1 | 6.2188 | 0.032 | 1.85 | <0.02 | <0.16*10-4 | 0.005 | <0.41*10-4 | 0.046238 | 0.048765 | 0.61724
17 | 一 | 农村水 | 末梢水 | 2025-02-25 | 闪里镇闪里街100号 | 117°21′3″ | 29°52′24″ | 1 | 未检出 | 未检出 | ＜5 | ＜0.5 | 无异臭、异味 | 无 | 6.86 | 0.009 | <0.15 | <0.05 | <0.10 | <0.25 | 5.197 | 11.8577 | 68.25 | 36.1725 | 1.01 | <0.001 | ＜0.0005 | <0.004 | <0.0025 | <0.0002 | 0.0017 | <0.1 | 7.0669 | 0.016 | 0.25 | <0.02 | <0.16*10-4 | 0.004 | <0.41*10-4 | <0.0037 | <0.0044 | 0.3339
18 | 一 | 农村水 | 末梢水 | 2025-02-25 | 新安镇集镇王克明家 | 117°16′55″ | 29°53′6″ | 未检出 | 未检出 | 未检出 | ＜5 | ＜0.5 | 无异臭、异味 | 无 | 6.64 | <0.008 | <0.15 | <0.05 | <0.10 | <0.25 | 1.8517 | 30.9055 | 65.845 | 26.9964 | 0.58 | <0.001 | ＜0.0005 | 0.009 | <0.0025 | <0.0002 | <0.0016 | <0.1 | 5.3835 | 0.028 | 1.75 | <0.02 | <0.16*10-4 | 0.004 | <0.41*10-4 | 0.039184 | <0.0044 | 0.5339
19 | 一 | 农村水 | 末梢水 | 2025-02-25 | 箬坑街农户家 | 117°22′56″ | 29°56′47″ | 2 | 未检出 | 未检出 | ＜5 | 0.95 | 无异臭、异味 | 无 | 6.85 | <0.008 | <0.15 | <0.05 | <0.10 | <0.25 | 0.74744 | 15.1954 | 55.9 | 22.919 | 0.82 | <0.001 | ＜0.0005 | <0.004 | <0.0025 | <0.0002 | <0.0016 | <0.1 | 4.8597 | <0.32*10-4 | 0.05 | <0.02 | <0.16*10-4 | <0.15*10-4 | <0.41*10-4 | 0.013867 | <0.0044 | <0.001
20 | 一 | 农村水 | 末梢水 | 2025-02-25 | 渚口乡集镇政府大院 | 117°48′32″ | 29°85′47″ | 4 | 未检出 | 未检出 | ＜5 | ＜0.5 | 无异臭、异味 | 无 | 7.36 | 0.014 | <0.15 | <0.05 | <0.10 | <0.25 | 5.2201 | 14.3373 | 85.8 | 35.178 | 0.86 | <0.001 | ＜0.0005 | <0.004 | <0.0025 | <0.0002 | <0.0016 | <0.1 | 0.94964 | 0.03 | 0.06 | <0.02 | <0.16*10-4 | 0.005 | <0.41*10-4 | <0.0037 | <0.0044 | 0.5839
21 | 一 | 农村水 | 末梢水 | 2025-02-25 | 小路口镇卫生院 | 117°36′19″ | 29°51′29″ | 6 | 未检出 | 未检出 | ＜5 | 0.6 | 无异臭、异味 | 无 | 6.96 | <0.008 | <0.15 | <0.05 | <0.10 | <0.25 | 0.98887 | 4.4767 | 62.4 | 26.832 | 1.07 | <0.001 | ＜0.0005 | <0.004 | <0.0025 | <0.0002 | <0.0016 | <0.1 | 9.1086 | 0.014 | 0.39 | <0.02 | <0.16*10-4 | 0.003 | <0.41*10-4 | 0.013966 | <0.0044 | 0.2839
22 | 一 | 农村水 | 末梢水 | 2025-02-25 | 大坦乡大中村大坦组 | 117°45′9″ | 29°56′45″ | 未检出 | 未检出 | 未检出 | ＜5 | ＜0.5 | 无异臭、异味 | 无 | 7.05 | 0.009 | <0.15 | <0.05 | <0.10 | <0.25 | 5.3151 | 11.7124 | 70.2 | 28.9575 | 1.06 | <0.001 | ＜0.0005 | <0.004 | <0.0025 | <0.0002 | <0.0016 | <0.1 | 6.5866 | 0.017 | 0.11 | <0.02 | <0.16*10-4 | 0.004 | <0.41*10-4 | <0.0037 | <0.0044 | 0.35057
23 | 一 | 农村水 | 末梢水 | 2025-02-25 | 祁山镇芳村村委会 | 117°41′57″ | 29°53′48″ | 未检出 | 未检出 | 未检出 | ＜5 | ＜0.5 | 无异臭、异味 | 无 | 6.91 | 0.009 | <0.15 | <0.05 | <0.10 | <0.25 | 5.2178 | 11.5985 | 51.35 | 22.594 | 1.12 | <0.001 | ＜0.0005 | <0.004 | <0.0025 | <0.0002 | <0.0016 | <0.1 | 6.8601 | 0.016 | 0.06 | <0.02 | <0.16*10-4 | 0.004 | <0.41*10-4 | <0.0037 | <0.0044 | 0.3339